## Hoja 1
SCF020 | Ud |  | Pila.
Pila de porcelana sanitaria, color blanco, de 600x390x360 mm, con mueble soporte de tablero aglomerado, de 378x555x786 mm, equipado con grifería, gama básica, compuesta de caño giratorio superior, con aireador, con desagüe y sifón. Incluso conexión a las redes de agua fría y caliente y a la red de evacuación existentes, fijación del aparato y sellado con silicona.
Código |  | Unidad |  | Descripción | Cantidad | Precio unitario | Importe
1 |  |  |  | Materiales
mt30lar010a |  | Ud |  | Pila de porcelana sanitaria, color blanco, de 600x390x360 mm. | 1 | 1424.26 | 1424.26
mt30lar012a |  | Ud |  | Mueble soporte de tablero aglomerado, de 378x555x786 mm, para pila. | 1 | 869.3 | 869.3
mt31gcg060a |  | Ud |  | Grifería con montura convencional para pila, gama básica, compuesta de caño giratorio superior, con aireador. | 1 | 731.83 | 731.83
mt30dla010a |  | Ud |  | Desagüe curvo registrable con sifón botella para pila. | 1 | 38.98 | 38.98
[5 empty] | Subtotal materiales: |  | 3064.37
2 |  |  |  | Mano de obra
mo008 |  | h |  | Plomero. | 0.723 | 66.67 | 48.2
mo107 |  | h |  | Ayudante de plomero. | 0.482 | 48.4 | 23.33
[5 empty] | Subtotal mano de obra: |  | 71.53
3 |  |  |  | Herramienta menor
|  | % |  | Herramienta menor | 2 | 3135.9 | 62.72
Coste de mantenimiento decenal: 2.239,03Q en los primeros 10 años. |  |  |  |  | Costos directos (1+2+3): |  | 3198.62