## Hoja 1
SDE010 | m | Protector para canto de peldaño, de caucho.
Protector para canto de peldaño, de caucho, con alas de 50x30 mm y 2 mm de espesor, color negro. Colocación en obra: con tacos y tornillos.
Código |  | Unidad | Descripción | Cantidad | Precio unitario | Importe
1 |  |  | Materiales
mt53pdi190a |  | m | Protector para canto de peldaño, de caucho, con alas de 50x30 mm y 2 mm de espesor, color negro, Euroclase B-s1, d0 de reacción al fuego. | 1 | 318 | 318
mt26aaa240da |  | Ud | Taco de nylon con tornillo de cabeza avellanada, de acero inoxidable AISI 304, de 6 mm de diámetro y 35 mm de longitud. | 4 | 2.12 | 8.48
|  |  |  | Subtotal materiales: |  | 326.48
2 |  |  | Mano de obra
mo080 |  | h | Ayudante de montador. | 0.174 | 44.16 | 7.68
|  |  |  | Subtotal mano de obra: |  | 7.68
3 |  |  | Herramienta menor
|  | % | Herramienta menor | 2 | 334.16 | 6.68
Coste de mantenimiento decenal: 177,58Q en los primeros 10 años. |  |  |  | Costos directos (1+2+3): |  | 340.84