## Hoja 1
SDS010 | m |  | Pasamanos con protección de vinilo.
Pasamanos rectangular, de 140x75 mm, formado por: perfil de aluminio y ménsulas de ABS fijadas con tornillos y tacos de expansión al paramento, protección de vinilo de 2 mm de espesor, de color azul, fijada mediante clip al perfil de aluminio y remate en sus extremos con tapas de ABS.
Código |  | Unidad |  | Descripción | Cantidad | Precio unitario | Importe
1 |  |  |  | Materiales
mt25dpa020b |  | m |  | Pasamanos rectangular, de 140x75 mm, formado por: perfil de aluminio, en el cual se inserta otro perfil amortiguador de caucho, ménsulas de ABS, tornillos y tacos de expansión, protección de vinilo de 2 mm de espesor, de color azul, Euroclase B-s1, d0 de reacción al fuego, clips y tapas de ABS para remate en sus extremos. | 1.05 | 979.81 | 1028.8
[5 empty] | Subtotal materiales: |  | 1028.8
2 |  |  |  | Mano de obra
mo011 |  | h |  | Montador. | 0.116 | 60.7 | 7.04
mo080 |  | h |  | Ayudante de montador. | 0.116 | 44.16 | 5.12
[5 empty] | Subtotal mano de obra: |  | 12.16
3 |  |  |  | Herramienta menor
|  | % |  | Herramienta menor | 2 | 1040.96 | 20.82
Coste de mantenimiento decenal: 538,32Q en los primeros 10 años. |  |  |  |  | Costos directos (1+2+3): |  | 1061.78