## Hoja 1
SEJ010 | Ud | Escalera de tijera.
Escalera retráctil extensible de tijera para techo de acero lacado, con apertura y cierre manuales, para salvar una altura entre plantas de 250 a 275 cm y para un hueco de 70x50 cm.
Código |  | Unidad | Descripción | Cantidad | Precio unitario | Importe
1 |  |  | Materiales
mt44etm010jag |  | Ud | Escalera retráctil extensible de tijera para techo de acero lacado, con apertura y cierre manuales, para salvar una altura entre plantas de 250 a 275 cm y para un hueco de 70x50 cm, tapa de acero lacado en blanco de 16 mm de espesor y cajón de lámina lacada en blanco de 12,5 cm de altura para empotrar en soporte. | 1 | 2833.59 | 2833.59
mt15sja100 |  | Ud | Cartucho de masilla de silicona neutra. | 1 | 31.82 | 31.82
mt08aaa010a |  | m³ | Agua. | 0.022 | 11.92 | 0.26
mt01arg005a |  | t | Arena de cantera, para mortero preparado en obra. | 0.176 | 162.52 | 28.6
mt08cem000q |  | kg | Cemento gris en sacos. | 27 | 2.09 | 56.43
|  |  |  | Subtotal materiales: |  | 2950.7
2 |  |  | Equipo y herramienta
mq06hor010 |  | h | Concretera mecánica eléctrica con una capacidad de amasado de 160 l. | 0.088 | 24.91 | 2.19
|  |  |  | Subtotal equipo y herramienta: |  | 2.19
3 |  |  | Mano de obra
mo011 |  | h | Montador. | 6.029 | 60.7 | 365.96
mo080 |  | h | Ayudante de montador. | 7.071 | 44.16 | 312.26
|  |  |  | Subtotal mano de obra: |  | 678.22
4 |  |  | Herramienta menor
|  | % | Herramienta menor | 2 | 3631.11 | 72.62
Coste de mantenimiento decenal: 1.296,31Q en los primeros 10 años. |  |  |  | Costos directos (1+2+3+4): |  | 3703.73