## Hoja 1
SGB082 | Ud |  | Caño de tina.
Caño de tina mural, de 1/2", acabado cromado, de 221 mm de longitud, con rosetón metálico y aireador tipo Mousseur.
Código |  | Unidad |  | Descripción | Cantidad | Precio unitario | Importe
1 |  |  |  | Materiales
mt31gro915a |  | Ud |  | Caño de tina mural, de 1/2", acabado cromado, de 221 mm de longitud, con rosetón metálico y aireador tipo Mousseur. | 1 | 1716.46 | 1716.46
[5 empty] | Subtotal materiales: |  | 1716.46
2 |  |  |  | Mano de obra
mo008 |  | h |  | Plomero. | 0.123 | 66.67 | 8.2
[5 empty] | Subtotal mano de obra: |  | 8.2
3 |  |  |  | Herramienta menor
|  | % |  | Herramienta menor | 2 | 1724.66 | 34.49
Coste de mantenimiento decenal: 1.176,87Q en los primeros 10 años. |  |  |  |  | Costos directos (1+2+3): |  | 1759.15