## Hoja 1
SGD020 | Ud | Grifería monomando para ducha.
Grifería monomando formada por grifo mezclador monomando mural para ducha, gama media, de latón, acabado cromado, con cartucho cerámico, aireador, inversor, equipo de ducha formado por mango de ducha y flexible de latón. Incluso elementos de conexión, válvula de retención y dos llaves de paso.
Código |  | Unidad | Descripción | Cantidad | Precio unitario | Importe
1 |  |  | Materiales
mt31gma040bb |  | Ud | Grifo mezclador monomando mural para ducha, gama media, de latón, acabado cromado, con cartucho cerámico, aireador, inversor, equipo de ducha formado por mango de ducha y flexible de latón, incluso elementos de conexión, válvula de retención y dos llaves de paso. | 1 | 1821.8 | 1821.8
mt37www010 |  | Ud | Material auxiliar para instalaciones de plomería. | 1 | 13.54 | 13.54
|  |  |  | Subtotal materiales: |  | 1835.34
2 |  |  | Mano de obra
mo008 |  | h | Plomero. | 0.616 | 60.7 | 37.39
|  |  |  | Subtotal mano de obra: |  | 37.39
3 |  |  | Herramienta menor
|  | % | Herramienta menor | 2 | 1872.73 | 37.45
Coste de mantenimiento decenal: 1.277,91Q en los primeros 10 años. |  |  |  | Costos directos (1+2+3): |  | 1910.18