## Hoja 1
SGD020 | Ud |  | Grifería monomando para ducha.
Grifería monomando formada por grifo mezclador monomando mural para ducha, gama alta, de latón, acabado cromado, con cartucho cerámico, aireador, inversor. Incluso elementos de conexión, válvula de retención y dos llaves de paso. El precio no incluye el equipo de ducha.
Código |  | Unidad |  | Descripción | Cantidad | Precio unitario | Importe
1 |  |  |  | Materiales
mt31gma040ig |  | Ud |  | Grifo mezclador monomando mural para ducha, gama alta, de latón, acabado cromado, con cartucho cerámico, aireador, inversor, incluso elementos de conexión, válvula de retención y dos llaves de paso. | 1 | 1550.56 | 1550.56
mt37www010 |  | Ud |  | Material auxiliar para instalaciones de plomería. | 1 | 13.54 | 13.54
[5 empty] | Subtotal materiales: |  | 1564.1
2 |  |  |  | Mano de obra
mo008 |  | h |  | Plomero. | 0.616 | 60.7 | 37.39
[5 empty] | Subtotal mano de obra: |  | 37.39
3 |  |  |  | Herramienta menor
|  | % |  | Herramienta menor | 2 | 1601.49 | 32.03
Coste de mantenimiento decenal: 1.092,82Q en los primeros 10 años. |  |  |  |  | Costos directos (1+2+3): |  | 1633.52