## Hoja 1
SGD080 | Ud |  | Ducha teléfono.
Ducha teléfono, acabado cromado, con dos tipos de chorro (Rain y Jet), con limitador de caudal a 5,7 l/min, aro protector de silicona con tecnología ShockProof y sistema antical.
Código |  | Unidad |  | Descripción | Cantidad | Precio unitario | Importe
1 |  |  |  | Materiales
mt31gro134a |  | Ud |  | Ducha teléfono, acabado cromado, con dos tipos de chorro (Rain y Jet), con limitador de caudal a 5,7 l/min, aro protector de silicona con tecnología ShockProof y sistema antical. | 1 | 328.5 | 328.5
[5 empty] | Subtotal materiales: |  | 328.5
2 |  |  |  | Mano de obra
mo008 |  | h |  | Plomero. | 0.049 | 60.7 | 2.97
[5 empty] | Subtotal mano de obra: |  | 2.97
3 |  |  |  | Herramienta menor
|  | % |  | Herramienta menor | 2 | 331.47 | 6.63
Coste de mantenimiento decenal: 226,19Q en los primeros 10 años. |  |  |  |  | Costos directos (1+2+3): |  | 338.1