## Hoja 1
SGD084 | Ud |  | Flexo de ducha.
Flexo de ducha liso, de 1,75 m de longitud, acabado cromado, con racor de conexión con rosca cilíndrica GAS hembra de 1/2", en ambos extremos, presión máxima 5 bar, temperatura máxima 70°C. Incluso juntas elásticas.
Código |  | Unidad |  | Descripción | Cantidad | Precio unitario | Importe
1 |  |  |  | Materiales
mt31gro137a |  | Ud |  | Flexo de ducha liso, de 1,75 m de longitud, acabado cromado, con racor de conexión con rosca cilíndrica GAS hembra de 1/2", en ambos extremos, presión máxima 5 bar, temperatura máxima 70°C, incluso juntas elásticas. | 1 | 356.91 | 356.91
[5 empty] | Subtotal materiales: |  | 356.91
2 |  |  |  | Mano de obra
mo008 |  | h |  | Plomero. | 0.074 | 60.7 | 4.49
[5 empty] | Subtotal mano de obra: |  | 4.49
3 |  |  |  | Herramienta menor
|  | % |  | Herramienta menor | 2 | 361.4 | 7.23
Coste de mantenimiento decenal: 246,61Q en los primeros 10 años. |  |  |  |  | Costos directos (1+2+3): |  | 368.63