## Hoja 1
SGD100 | Ud |  | Columna de ducha con temporizador.
Columna de ducha con temporizador con pulsación antiblocaje, con función antilegionela, de zamak, acabado cromado, con tiempo de flujo ajustable entre 20 y 35 segundos, caudal de 10 l/min, rociador orientable con toma de alimentación vista macho de 3/4" y regulador automático de caudal. Incluso llave de paso, filtro y elementos de fijación.
Código |  | Unidad |  | Descripción | Cantidad | Precio unitario | Importe
1 |  |  |  | Materiales
mt31gmp610a |  | Ud |  | Columna de ducha con temporizador con pulsación antiblocaje, con función antilegionela, de zamak, acabado cromado, con tiempo de flujo ajustable entre 20 y 35 segundos, caudal de 10 l/min, rociador orientable con toma de alimentación vista macho de 3/4" y regulador automático de caudal, para colocación en superficie; incluso llave de paso, filtro y elementos de fijación. | 1 | 3192.38 | 3192.38
mt37www010 |  | Ud |  | Material auxiliar para instalaciones de plomería. | 1 | 13.54 | 13.54
[5 empty] | Subtotal materiales: |  | 3205.92
2 |  |  |  | Mano de obra
mo008 |  | h |  | Plomero. | 0.616 | 60.7 | 37.39
[5 empty] | Subtotal mano de obra: |  | 37.39
3 |  |  |  | Herramienta menor
|  | % |  | Herramienta menor | 2 | 3243.31 | 64.87
Coste de mantenimiento decenal: 2.300,84Q en los primeros 10 años. |  |  |  |  | Costos directos (1+2+3): |  | 3308.18