## Hoja 1
SGE020 | Ud | Grifería monomando para bidé.
Grifería monomando formada por grifo mezclador monomando de repisa para bidé, de latón, acabado cromado, con cartucho cerámico, aireador y sin desagüe automático. Incluso elementos de conexión, enlaces de alimentación flexibles de 3/8" de diámetro y 350 mm de longitud, válvula de retención y dos llaves de paso.
Código |  | Unidad | Descripción | Cantidad | Precio unitario | Importe
1 |  |  | Materiales
mt31gma010ma |  | Ud | Grifo mezclador monomando de repisa para bidé, de latón, acabado cromado, con cartucho cerámico, aireador y sin desagüe automático, incluso elementos de conexión, enlaces de alimentación flexibles de 3/8" de diámetro y 350 mm de longitud, válvula de retención y dos llaves de paso. | 1 | 715.76 | 715.76
mt37www010 |  | Ud | Material auxiliar para instalaciones de plomería. | 1 | 13.54 | 13.54
|  |  |  | Subtotal materiales: |  | 729.3
2 |  |  | Mano de obra
mo008 |  | h | Plomero. | 0.616 | 60.7 | 37.39
|  |  |  | Subtotal mano de obra: |  | 37.39
3 |  |  | Herramienta menor
|  | % | Herramienta menor | 2 | 766.69 | 15.33
Coste de mantenimiento decenal: 513,47Q en los primeros 10 años. |  |  |  | Costos directos (1+2+3): |  | 782.02