## Hoja 1
SGI010 | Ud | Grifería temporizada para inodoro.
Grifería temporizada, instalación empotrada formada por fluxor para inodoro, de latón cromado, caudal de 1,2 l/s, para colocación empotrada. Incluso elementos de conexión y una llave de paso.
Código |  | Unidad | Descripción | Cantidad | Precio unitario | Importe
1 |  |  | Materiales
mt31gmp410aa |  | Ud | Fluxor para inodoro, de latón cromado, caudal de 1,2 l/s, para colocación empotrada; incluso elementos de conexión y una llave de paso. | 1 | 2046.14 | 2046.14
mt37www010 |  | Ud | Material auxiliar para instalaciones de plomería. | 1 | 13.54 | 13.54
|  |  |  | Subtotal materiales: |  | 2059.68
2 |  |  | Mano de obra
mo008 |  | h | Plomero. | 0.616 | 60.7 | 37.39
|  |  |  | Subtotal mano de obra: |  | 37.39
3 |  |  | Herramienta menor
|  | % | Herramienta menor | 2 | 2097.07 | 41.94
Coste de mantenimiento decenal: 1.448,54Q en los primeros 10 años. |  |  |  | Costos directos (1+2+3): |  | 2139.01