## Hoja 1
SGI010 | Ud | Grifería temporizada para inodoro.
Grifería temporizada, instalación vista formada por fluxor para inodoro, de latón cromado, con tiempo de flujo de 7 segundos, caudal de 1,5 l/s, conexión macho para la entrada de agua de 3/4". Incluso elementos de conexión y una llave de paso.
Código |  | Unidad | Descripción | Cantidad | Precio unitario | Importe
1 |  |  | Materiales
mt31gmp400ab |  | Ud | Fluxor para inodoro, de latón cromado, con tiempo de flujo de 7 segundos, caudal de 1,5 l/s, conexión macho para la entrada de agua de 3/4"; incluso elementos de conexión y una llave de paso. | 1 | 709.05 | 709.05
mt31gmp500a |  | Ud | Tubo de descarga, de 520x200 mm y 28 mm de diámetro. | 1 | 286.3 | 286.3
mt37www010 |  | Ud | Material auxiliar para instalaciones de plomería. | 1 | 13.54 | 13.54
|  |  |  | Subtotal materiales: |  | 1008.89
2 |  |  | Mano de obra
mo008 |  | h | Plomero. | 0.616 | 60.7 | 37.39
|  |  |  | Subtotal mano de obra: |  | 37.39
3 |  |  | Herramienta menor
|  | % | Herramienta menor | 2 | 1046.28 | 20.93
Coste de mantenimiento decenal: 722,71Q en los primeros 10 años. |  |  |  | Costos directos (1+2+3): |  | 1067.21