## Hoja 1
SGL060 | Ud |  | Grifería bimando para lavamanos.
Grifería bimando formada por grifo mezclador bimando de repisa para lavamanos, de 1/2", con caño giratorio, acabado cromado, con manetas en cruz, limitador de caudal a 5,7 l/min, aireador y desagüe Push-Open de 1 1/4" de diámetro. Incluso enlaces de alimentación flexibles con conexión de entrada de 3/8" de diámetro y dos juegos de tapas para ocultar el tornillo de fijación de las manetas.
Código |  | Unidad |  | Descripción | Cantidad | Precio unitario | Importe
1 |  |  |  | Materiales
mt31gro030a |  | Ud |  | Grifo mezclador bimando de repisa para lavamanos, de 1/2", con caño giratorio, acabado cromado, con manetas en cruz, limitador de caudal a 5,7 l/min, aireador y desagüe Push-Open de 1 1/4" de diámetro, incluso enlaces de alimentación flexibles con conexión de entrada de 3/8" de diámetro y dos juegos de tapas para ocultar el tornillo de fijación de las manetas. | 1 | 6110.01 | 6110.01
mt37www010 |  | Ud |  | Material auxiliar para instalaciones de plomería. | 1 | 13.54 | 13.54
[5 empty] | Subtotal materiales: |  | 6123.55
2 |  |  |  | Mano de obra
mo008 |  | h |  | Plomero. | 0.616 | 60.7 | 37.39
[5 empty] | Subtotal mano de obra: |  | 37.39
3 |  |  |  | Herramienta menor
|  | % |  | Herramienta menor | 2 | 6160.94 | 123.22
Coste de mantenimiento decenal: 4.126,18Q en los primeros 10 años. |  |  |  |  | Costos directos (1+2+3): |  | 6284.16