## Hoja 1
SMB010 | Ud |  | Secador de manos.
Secamanos eléctrico, de 650-1000 W de potencia calorífica, con carcasa de ABS de color blanco, con interruptor óptico por aproximación de las manos, de 330x220x687 mm. Incluso elementos de fijación.
Código |  | Unidad |  | Descripción | Cantidad | Precio unitario | Importe
1 |  |  |  | Materiales
mt31abp123a |  | Ud |  | Secamanos eléctrico, de 650-1000 W de potencia calorífica, con carcasa de ABS de color blanco, con interruptor óptico por aproximación de las manos, de 330x220x687 mm. | 1 | 11357.5 | 11357.5
[5 empty] | Subtotal materiales: |  | 11357.5
2 |  |  |  | Mano de obra
mo107 |  | h |  | Ayudante de plomero. | 0.308 | 44.07 | 13.57
[5 empty] | Subtotal mano de obra: |  | 13.57
3 |  |  |  | Herramienta menor
|  | % |  | Herramienta menor | 2 | 11371 | 227.42
Coste de mantenimiento decenal: 19.137,43Q en los primeros 10 años. |  |  |  |  | Costos directos (1+2+3): |  | 11598.4