## Hoja 1
SMB010 | Ud |  | Secador de manos.
Secamanos eléctrico, de 2200 W de potencia calorífica, con carcasa de aluminio, acabado con pintura epoxi de color blanco, con interruptor óptico por aproximación de las manos, de 330x175x220 mm. Incluso elementos de fijación.
Código |  | Unidad |  | Descripción | Cantidad | Precio unitario | Importe
1 |  |  |  | Materiales
mt31abp121a |  | Ud |  | Secamanos eléctrico, de 2200 W de potencia calorífica, con carcasa de aluminio, acabado con pintura epoxi de color blanco, con interruptor óptico por aproximación de las manos, de 330x175x220 mm. | 1 | 3569.11 | 3569.11
[5 empty] | Subtotal materiales: |  | 3569.11
2 |  |  |  | Mano de obra
mo107 |  | h |  | Ayudante de plomero. | 0.308 | 44.07 | 13.57
[5 empty] | Subtotal mano de obra: |  | 13.57
3 |  |  |  | Herramienta menor
|  | % |  | Herramienta menor | 2 | 3582.68 | 71.65
Coste de mantenimiento decenal: 6.029,64Q en los primeros 10 años. |  |  |  |  | Costos directos (1+2+3): |  | 3654.33