## Hoja 1
SMB020 | Ud |  | Secador de manos con grifo incorporado.
Secador de manos eléctrico con grifo de acero inoxidable, empotrado en la pared, con filtro HEPA, alimentación monofásica a 230 V, potencia nominal 1600 W, carcasa del motor de ABS, activación automática mediante infrarrojos tanto de la salida del agua como de la del aire, tiempo de secado de manos 12 segundos, velocidad de salida del aire 690 km/h, flujo de aire 30 litros/segundo, grifo de 305 mm de longitud y 295 mm de ancho, motor de 262 mm de altura, 141 mm de ancho y 189 mm de fondo, flujo de agua 4 litros/minuto, aireador, tasa de reducción bacteriana en el filtro de aire del 99,9%, protección IP35, peso 9 kg.
Código |  | Unidad |  | Descripción | Cantidad | Precio unitario | Importe
1 |  |  |  | Materiales
mt31sdy030c |  | Ud |  | Secador de manos eléctrico con grifo de acero inoxidable, empotrado en la pared, con filtro HEPA, alimentación monofásica a 230 V, potencia nominal 1600 W, carcasa del motor de ABS, activación automática mediante infrarrojos tanto de la salida del agua como de la del aire, tiempo de secado de manos 12 segundos, velocidad de salida del aire 690 km/h, flujo de aire 30 litros/segundo, grifo de 305 mm de longitud y 295 mm de ancho, motor de 262 mm de altura, 141 mm de ancho y 189 mm de fondo, flujo de agua 4 litros/minuto, aireador, tasa de reducción bacteriana en el filtro de aire del 99,9%, protección IP35, peso 9 kg. | 1 | 21189.7 | 21189.7
[5 empty] | Subtotal materiales: |  | 21189.7
2 |  |  |  | Mano de obra
mo107 |  | h |  | Ayudante de plomero. | 0.493 | 44.07 | 21.73
[5 empty] | Subtotal mano de obra: |  | 21.73
3 |  |  |  | Herramienta menor
|  | % |  | Herramienta menor | 2 | 21211.4 | 424.23
Coste de mantenimiento decenal: 35.698,82Q en los primeros 10 años. |  |  |  |  | Costos directos (1+2+3): |  | 21635.7