## Hoja 1
SMJ010 | Ud | Lavaojos de emergencia.
Lavaojos de emergencia, con pedestal, con estructura de tubo de acero galvanizado pintado con epoxi y recogedor de polipropileno, con válvula de paso de doble accionamiento, por palanca lateral y por pedal con cadena.
Código |  | Unidad | Descripción | Cantidad | Precio unitario | Importe
1 |  |  | Materiales
mt30eme030a |  | Ud | Lavaojos de emergencia, con pedestal, con estructura de tubo de acero galvanizado pintado con epoxi y recogedor de polipropileno, con válvula de paso de doble accionamiento, por palanca lateral y por pedal con cadena, capuchones guardapolvo, conexiones de latón de 1/2" de diámetro para el suministro y 1 1/4" de diámetro para la evacuación, presión mínima de suministro 2 bar, presión máxima 5 bar, caudal de agua 14 litros/minuto. | 1 | 6155.89 | 6155.89
mt36www005b |  | Ud | Acoplamiento a pared acodado con plafón, de PVC, serie B, color blanco, para evacuación de aguas residuales (a baja y alta temperatura) en el interior de los edificios, enlace mixto de 1 1/4"x40 mm de diámetro, con válvula de desagüe. | 1 | 105.93 | 105.93
mt37sve010b |  | Ud | Válvula de esfera de latón niquelado para roscar de 1/2". | 1 | 47.85 | 47.85
mt30www010 |  | Ud | Material auxiliar para instalación de artefacto sanitario. | 1 | 18.86 | 18.86
|  |  |  | Subtotal materiales: |  | 6328.53
2 |  |  | Mano de obra
mo107 |  | h | Ayudante de plomero. | 0.123 | 44.07 | 5.42
|  |  |  | Subtotal mano de obra: |  | 5.42
3 |  |  | Herramienta menor
|  | % | Herramienta menor | 2 | 6333.95 | 126.68
Coste de mantenimiento decenal: 4.479,80Q en los primeros 10 años. |  |  |  | Costos directos (1+2+3): |  | 6460.63