## Hoja 1
SMJ020 | Ud |  | Ducha de emergencia.
Ducha de emergencia de techo, con estructura de tubo de acero galvanizado pintado con epoxi y rociador de acero inoxidable, accionada mediante tirante rígido con empuñadura triangular.
Código |  | Unidad |  | Descripción | Cantidad | Precio unitario | Importe
1 |  |  |  | Materiales
mt30eme060b |  | Ud |  | Ducha de emergencia de techo, con estructura de tubo de acero galvanizado pintado con epoxi y rociador de acero inoxidable, accionada mediante tirante rígido con empuñadura triangular, conexión para la entrada de agua de 1 1/4", caudal de agua 120 litros/minuto. | 1 | 7129.59 | 7129.59
mt37sve010e |  | Ud |  | Válvula de esfera de latón niquelado para roscar de 1 1/4". | 1 | 162.32 | 162.32
mt30www010 |  | Ud |  | Material auxiliar para instalación de artefacto sanitario. | 1 | 18.86 | 18.86
[5 empty] | Subtotal materiales: |  | 7310.77
2 |  |  |  | Mano de obra
mo107 |  | h |  | Ayudante de plomero. | 0.123 | 44.07 | 5.42
[5 empty] | Subtotal mano de obra: |  | 5.42
3 |  |  |  | Herramienta menor
|  | % |  | Herramienta menor | 2 | 7316.19 | 146.32
Coste de mantenimiento decenal: 5.111,07Q en los primeros 10 años. |  |  |  |  | Costos directos (1+2+3): |  | 7462.51