## Hoja 1
SMJ030 | Ud | Conjunto de lavaojos y ducha de emergencia.
Conjunto de lavaojos y ducha de emergencia, con estructura de tubo de acero galvanizado pintado con epoxi, recogedor del lavaojos de acero inoxidable, con válvula de paso de doble accionamiento, por palanca lateral y por pedal con cadena, ducha con rociador de acero inoxidable, accionada mediante tirante rígido con empuñadura triangular.
Código |  | Unidad | Descripción | Cantidad | Precio unitario | Importe
1 |  |  | Materiales
mt30eme050b |  | Ud | Conjunto de lavaojos y ducha de emergencia, con estructura de tubo de acero galvanizado pintado con epoxi, recogedor del lavaojos de acero inoxidable, con válvula de paso de doble accionamiento, por palanca lateral y por pedal con cadena, ducha con rociador de acero inoxidable, accionada mediante tirante rígido con empuñadura triangular, capuchones guardapolvo, conexiones de latón de 1 1/4" de diámetro, tanto para el suministro como para la evacuación, caudal de agua del lavaojos 14 litros/minuto, caudal de agua de la ducha 120 litros/minuto. | 1 | 16271.5 | 16271.5
mt36www005b |  | Ud | Acoplamiento a pared acodado con plafón, de PVC, serie B, color blanco, para evacuación de aguas residuales (a baja y alta temperatura) en el interior de los edificios, enlace mixto de 1 1/4"x40 mm de diámetro, con válvula de desagüe. | 1 | 105.93 | 105.93
mt37sve010e |  | Ud | Válvula de esfera de latón niquelado para roscar de 1 1/4". | 1 | 162.32 | 162.32
mt30www010 |  | Ud | Material auxiliar para instalación de artefacto sanitario. | 1 | 18.86 | 18.86
|  |  |  | Subtotal materiales: |  | 16558.6
2 |  |  | Mano de obra
mo107 |  | h | Ayudante de plomero. | 0.123 | 44.07 | 5.42
|  |  |  | Subtotal mano de obra: |  | 5.42
3 |  |  | Herramienta menor
|  | % | Herramienta menor | 2 | 16564 | 331.28
Coste de mantenimiento decenal: 11.789,53Q en los primeros 10 años. |  |  |  | Costos directos (1+2+3): |  | 16895.3