## Hoja 1
SMM010 | Ud |  | Mampara para tina.
Mampara frontal para tina, de 1000 a 1100 mm de ancho y 1600 mm de altura, formada por una puerta corrediza y un panel fijo, de vidrio transparente con perfiles de aluminio acabado blanco y una mampara lateral fija de 700 a 750 mm de ancho. Incluso fijaciones y sellado de juntas.
Código |  | Unidad |  | Descripción | Cantidad | Precio unitario | Importe
1 |  |  |  | Materiales
mt31mas020a |  | Ud |  | Mampara frontal para tina, de 1000 a 1100 mm de ancho y 1600 mm de altura, formada por una puerta corrediza y un panel fijo, de vidrio transparente con perfiles de aluminio acabado blanco, incluso elementos de fijación. | 1 | 6558.35 | 6558.35
mt31mas065aa |  | Ud |  | Mampara lateral fija para tina, de 700 a 750 mm de ancho y 1600 mm de altura, de vidrio transparente con perfiles de aluminio acabado blanco, incluso elementos de fijación. | 1 | 6028.23 | 6028.23
[5 empty] | Subtotal materiales: |  | 12586.6
2 |  |  |  | Mano de obra
mo011 |  | h |  | Montador. | 2.927 | 60.7 | 177.67
mo080 |  | h |  | Ayudante de montador. | 2.927 | 44.16 | 129.26
[5 empty] | Subtotal mano de obra: |  | 306.93
3 |  |  |  | Herramienta menor
|  | % |  | Herramienta menor | 2 | 12893.5 | 257.87
Coste de mantenimiento decenal: 7.519,96Q en los primeros 10 años. |  |  |  |  | Costos directos (1+2+3): |  | 13151.4