## Hoja 1
SNA010 | Ud | Encimera de aglomerado de cuarzo.
Encimera de aglomerado de cuarzo blanco, acabado pulido, de 350 cm de longitud, 60 cm de ancho y 2 cm de espesor, canto simple recto, con los bordes ligeramente biselados, formación de 1 hueco con sus cantos pulidos, y copete perimetral de 5 cm de altura y 2 cm de espesor, con el borde recto.
Código |  |  | Unidad | Descripción | Cantidad | Precio unitario | Importe
1 |  |  |  | Materiales
mt19egl020a |  |  | m² | Encimera de aglomerado de cuarzo blanco, acabado pulido, de 2 cm de espesor. | 2.275 | 825.82 | 1878.74
mt19ewa030aaa |  |  | m | Formación de canto simple recto con los bordes ligeramente biselados, en encimera de piedra natural. | 4.7 | 48.2 | 226.54
mt19ewa040a |  |  | m | Formación de canto recto en copete de piedra natural, para el encuentro entre la encimera y el paramento vertical. | 3.5 | 48.2 | 168.7
mt19ewa010j |  |  | Ud | Formación de hueco con los cantos pulidos, en encimera de cuarzo sintético. | 1 | 376.57 | 376.57
mt19ewa020 |  |  | Ud | Material auxiliar para anclaje de encimera. | 3.5 | 102.18 | 357.63
mt19egl025 |  |  | l | Masilla tixotrópica, de color a elegir, de alta durabilidad y estabilidad de color tras el endurecimiento, para aplicar como material de rejuntado de elementos de aglomerado de cuarzo. | 0.047 | 233.76 | 10.99
[5 empty] | Subtotal materiales: |  | 3019.17
2 |  |  |  | Mano de obra
mo011 |  |  | h | Montador. | 4.638 | 60.7 | 281.53
mo080 |  |  | h | Ayudante de montador. | 4.873 | 44.16 | 215.19
[5 empty] | Subtotal mano de obra: |  | 496.72
3 |  |  |  | Herramienta menor
|  |  | % | Herramienta menor | 2 | 3515.89 | 70.32
Coste de mantenimiento decenal: 1.685,52Q en los primeros 10 años. |  |  |  |  | Costos directos (1+2+3): |  | 3586.21