## Hoja 1
SNG010 | Ud | Encimera de gres porcelánico.
Encimera de gres porcelánico, de 10 mm de espesor, 350 cm de longitud y 60 cm de ancho, canto con faldón frontal a inglete de 3 cm de ancho, y formación de 1 hueco. Incluso material auxiliar para anclaje de encimera y masilla para el sellado de juntas.
Código |  |  | Unidad | Descripción | Cantidad | Precio unitario | Importe
1 |  |  |  | Materiales
mt19egl030a |  |  | m² | Encimera de gres porcelánico, de 10 mm de espesor. | 2.315 | 837.4 | 1938.58
mt19ewa030sec |  |  | m | Formación de canto con faldón frontal colocado a inglete de 3 cm, en encimera cerámica, sin incluir el precio del faldón. | 4.7 | 145.42 | 683.47
mt19ewa010o |  |  | Ud | Formación de hueco, en encimera de gres porcelánico. | 1 | 320.02 | 320.02
mt19ewa020 |  |  | Ud | Material auxiliar para anclaje de encimera. | 3.5 | 102.76 | 359.66
mt19egl035 |  |  | l | Masilla para uso interior, de color a elegir, de alta elasticidad y consistencia tras el endurecimiento, para aplicar como adhesivo de fijación y rejuntado de elementos de gres porcelánico. | 0.047 | 141.06 | 6.63
[5 empty] | Subtotal materiales: |  | 3308.36
2 |  |  |  | Mano de obra
mo011 |  |  | h | Montador. | 5.692 | 66.67 | 379.49
mo080 |  |  | h | Ayudante de montador. | 5.927 | 48.49 | 287.4
[5 empty] | Subtotal mano de obra: |  | 666.89
3 |  |  |  | Herramienta menor
|  |  | % | Herramienta menor | 2 | 3975.25 | 79.51
Coste de mantenimiento decenal: 1.905,74Q en los primeros 10 años. |  |  |  |  | Costos directos (1+2+3): |  | 4054.76