## Hoja 1
SPD010 | Ud |  | Plato de ducha acrílico para minusválidos, rehabilitación y tercera edad.
Plato de ducha acrílico, rectangular, color blanco, de 1200x800x40 mm, con fondo antideslizante, membrana impermeabilizante premontada, sifón individual y rejilla de desagüe de acero inoxidable, empotrado en el piso y enrasado por su cara superior. Incluso silicona para sellado de juntas. El precio no incluye la grifería.
Código |  | Unidad |  | Descripción | Cantidad | Precio unitario | Importe
1 |  |  |  | Materiales
mt30pap010g |  | Ud |  | Plato de ducha acrílico, rectangular, para empotrar, color blanco, de 1200x800x40 mm, con fondo antideslizante, membrana impermeabilizante premontada, sifón individual y rejilla de desagüe de acero inoxidable. | 1 | 3777.92 | 3777.92
mt30www005 |  | Ud |  | Cartucho de 300 ml de silicona ácida monocomponente, fungicida, para sellado de juntas en ambientes húmedos. | 0.036 | 83.22 | 3
[5 empty] | Subtotal materiales: |  | 3780.92
2 |  |  |  | Mano de obra
mo008 |  | h |  | Plomero. | 0.986 | 60.7 | 59.85
[5 empty] | Subtotal mano de obra: |  | 59.85
3 |  |  |  | Herramienta menor
|  | % |  | Herramienta menor | 2 | 3840.77 | 76.82
Coste de mantenimiento decenal: 1.841,27Q en los primeros 10 años. |  |  |  |  | Costos directos (1+2+3): |  | 3917.59