## Hoja 1
SPL010 | Ud |  | Lavamanos mural.
Lavamanos de porcelana sanitaria, mural, de altura fija, de 680x580 mm, equipado con grifo monomando con caño extraíble de accionamiento por palanca, cuerpo de latón cromado y flexible de 1,25 m de longitud, instalado sobre ménsulas fijadas a bastidor metálico regulable, de acero pintado con poliéster, empotrado en muro de mampostería o en tabique de placas de yeso, de 495 mm de ancho y 1120 a 1320 mm de altura. Incluso válvula de desagüe, sifón individual y ménsulas de fijación y silicona para sellado de juntas.
Código |  | Unidad |  | Descripción | Cantidad | Precio unitario | Importe
1 |  |  |  | Materiales
mt30lpp010ad |  | Ud |  | Lavamanos de porcelana sanitaria, mural, de altura fija, de 680x580 mm, equipado con grifo monomando con caño extraíble de accionamiento por palanca, cuerpo de latón cromado y flexible de 1,25 m de longitud; incluso válvula de desagüe, sifón individual y ménsulas de fijación. | 1 | 7239.4 | 7239.4
mt30asp030a |  | Ud |  | Bastidor metálico regulable, de acero pintado con poliéster, como soporte de lavamanos suspendido, para empotrar en muro de mampostería o en tabique de placas de yeso, de 495 mm de ancho y 1120 a 1320 mm de altura; incluso anclajes, varillas de conexión, codo de desagüe de 40 mm de diámetro y embellecedores de las varillas de conexión. | 1 | 1697.37 | 1697.37
mt30www005 |  | Ud |  | Cartucho de 300 ml de silicona ácida monocomponente, fungicida, para sellado de juntas en ambientes húmedos. | 0.012 | 83.22 | 1
[5 empty] | Subtotal materiales: |  | 8937.77
2 |  |  |  | Mano de obra
mo008 |  | h |  | Plomero. | 1.356 | 60.7 | 82.31
[5 empty] | Subtotal mano de obra: |  | 82.31
3 |  |  |  | Herramienta menor
|  | % |  | Herramienta menor | 2 | 9020.08 | 180.4
Coste de mantenimiento decenal: 4.324,23Q en los primeros 10 años. |  |  |  |  | Costos directos (1+2+3): |  | 9200.48