## Hoja 1
SPM010 | Ud |  | Mampara para ducha para minusválidos, rehabilitación y tercera edad.
Mampara para ducha, de 720 a 1150 mm de ancho, 650 mm de longitud y 900 mm de altura, formada por dos puertas corredizas y una puerta plegable de panel sintético translúcido con perfiles de aluminio acabado lacado, color blanco, regulable en altura hasta 20 cm, con final de carrera; fijada a la pared izquierda. Incluso fijaciones y silicona para sellado de juntas.
Código |  | Unidad |  | Descripción | Cantidad | Precio unitario | Importe
1 |  |  |  | Materiales
mt31abp181a |  | Ud |  | Mampara para ducha, de 720 a 1150 mm de ancho, 650 mm de longitud y 900 mm de altura, formada por dos puertas corredizas y una puerta plegable de panel sintético translúcido con perfiles de aluminio acabado lacado, color blanco, regulable en altura hasta 20 cm, con final de carrera; para fijar a la pared izquierda; con fijaciones. | 1 | 9028.27 | 9028.27
mt30www005 |  | Ud |  | Cartucho de 300 ml de silicona ácida monocomponente, fungicida, para sellado de juntas en ambientes húmedos. | 0.05 | 83.22 | 4.16
[5 empty] | Subtotal materiales: |  | 9032.43
2 |  |  |  | Mano de obra
mo011 |  | h |  | Montador. | 2.465 | 60.7 | 149.63
mo080 |  | h |  | Ayudante de montador. | 1.233 | 44.16 | 54.45
[5 empty] | Subtotal mano de obra: |  | 204.08
3 |  |  |  | Herramienta menor
|  | % |  | Herramienta menor | 2 | 9236.51 | 184.73
Coste de mantenimiento decenal: 6.480,87Q en los primeros 10 años. |  |  |  |  | Costos directos (1+2+3): |  | 9421.24