## Hoja 1
SSC010 | Ud |  | Caja fuerte.
Caja fuerte doméstica, con cerradura con llave de gorjas, color azul, de 560x400x300 mm de dimensiones exteriores, 550x392x245 mm de dimensiones interiores, 8,0 mm de espesor de la puerta y 4,0 mm de espesor de las paredes; instalación superficial.
Código |  | Unidad |  | Descripción | Cantidad | Precio unitario | Importe
1 |  |  |  | Materiales
mt41btv605gdj |  | Ud |  | Caja fuerte doméstica para instalar en superficie, con cerradura con llave de gorjas, color azul, de 560x400x300 mm de dimensiones exteriores, 550x392x245 mm de dimensiones interiores, 8 mm de espesor de la puerta y 4 mm de espesor de las paredes, con iluminación interior con led. | 1 | 4122.35 | 4122.35
[5 empty] | Subtotal materiales: |  | 4122.35
2 |  |  |  | Mano de obra
mo011 |  | h |  | Montador. | 1.118 | 60.7 | 67.86
mo080 |  | h |  | Ayudante de montador. | 1.118 | 44.16 | 49.37
mo020 |  | h |  | Albañil. | 1.683 | 59.07 | 99.41
mo077 |  | h |  | Ayudante de albañil. | 1.683 | 44.16 | 74.32
[5 empty] | Subtotal mano de obra: |  | 290.96
3 |  |  |  | Herramienta menor
|  | % |  | Herramienta menor | 2 | 4413.31 | 88.27
Coste de mantenimiento decenal: 1.305,46Q en los primeros 10 años. |  |  |  |  | Costos directos (1+2+3): |  | 4501.58