## Hoja 1
SSC010 | Ud | Caja fuerte.
Caja fuerte doméstica, con cerradura con teclado electrónico, con retardo programable y código de emergencia, cerradura de emergencia de seguridad con llave de gorjas, color azul, de 340x480x300 mm de dimensiones exteriores, 330x472x245 mm de dimensiones interiores, 8,0 mm de espesor de la puerta y 4,0 mm de espesor de las paredes; instalación superficial.
Código |  | Unidad | Descripción | Cantidad | Precio unitario | Importe
1 |  |  | Materiales
mt41btv605mbb |  | Ud | Caja fuerte doméstica para instalar en superficie, con cerradura con teclado electrónico, con retardo programable y código de emergencia, cerradura de emergencia de seguridad con llave de gorjas, color azul, de 340x480x300 mm de dimensiones exteriores, 330x472x245 mm de dimensiones interiores, 8 mm de espesor de la puerta y 4 mm de espesor de las paredes, con iluminación interior con led. | 1 | 3907.08 | 3907.08
|  |  |  | Subtotal materiales: |  | 3907.08
2 |  |  | Mano de obra
mo011 |  | h | Montador. | 0.926 | 60.7 | 56.21
mo080 |  | h | Ayudante de montador. | 0.926 | 44.16 | 40.89
mo020 |  | h | Albañil. | 1.491 | 59.07 | 88.07
mo077 |  | h | Ayudante de albañil. | 1.491 | 44.16 | 65.84
|  |  |  | Subtotal mano de obra: |  | 251.01
3 |  |  | Herramienta menor
|  | % | Herramienta menor | 2 | 4158.09 | 83.16
Coste de mantenimiento decenal: 1.229,96Q en los primeros 10 años. |  |  |  | Costos directos (1+2+3): |  | 4241.25