## Hoja 1
SSC010 | Ud | Caja fuerte.
Caja fuerte doméstica, con cerradura con llave de gorjas y 6 orificios de fijación de 12 mm de diámetro, color azul, de 400x400x300 mm de dimensiones exteriores, 300x360x245 mm de dimensiones interiores, 8,0 mm de espesor de la puerta y 4,0 mm de espesor de las paredes; instalación empotrada. El precio incluye las ayudas de albañilería, pero no incluye la apertura del hueco.
Código |  | Unidad | Descripción | Cantidad | Precio unitario | Importe
1 |  |  | Materiales
mt41btv605yjv |  | Ud | Caja fuerte doméstica para empotrar, con cerradura con llave de gorjas y 6 orificios de fijación de 12 mm de diámetro, color azul, de 400x400x300 mm de dimensiones exteriores, 300x360x245 mm de dimensiones interiores, 8 mm de espesor de la puerta y 4 mm de espesor de las paredes, con iluminación interior con led. | 1 | 2314.11 | 2314.11
mt07aco140a |  | kg | Acero en varillas corrugadas, Grado 60 (fy=4200 kg/cm²), de varios diámetros, según NTG 36011, ASTM A 615 y ASTM A 615 M. | 10 | 7.61 | 76.1
mt07ame120ii |  | m² | Electromalla tipo 6x6 2/2 de acero Grado 70, con barras lisas separadas 15,24x15,24 cm de 6,65 mm de diámetro, según ASTM A 185 y ASTM A 497. | 10 | 25.54 | 255.4
mt09mif010ka |  | t | Mortero industrial para albañilería, de cemento, color gris, con aditivo hidrófugo, categoría M-10 (resistencia a compresión 10 N/mm²), suministrado en sacos. | 0.05 | 506.27 | 25.31
mt22www070a |  | l | Imprimación transparente a base de poliuretano, para selladores acrílicos sobre superficies porosas. | 0.002 | 203.25 | 0.41
mt22www050a |  | Ud | Cartucho de 300 ml de silicona neutra oxímica, de elasticidad permanente y curado rápido, color blanco, rango de temperatura de trabajo de -60 a 150°C, con resistencia a los rayos UV, dureza Shore A aproximada de 22, según ISO 868 y elongación a rotura >= 800%, según ISO 8339. | 0.002 | 41.44 | 0.08
|  |  |  | Subtotal materiales: |  | 2671.41
2 |  |  | Mano de obra
mo011 |  | h | Montador. | 1.503 | 60.7 | 91.23
mo080 |  | h | Ayudante de montador. | 1.503 | 44.16 | 66.37
mo020 |  | h | Albañil. | 3.762 | 59.07 | 222.22
mo077 |  | h | Ayudante de albañil. | 3.762 | 44.16 | 166.13
|  |  |  | Subtotal mano de obra: |  | 545.95
3 |  |  | Herramienta menor
|  | % | Herramienta menor | 2 | 3217.36 | 64.35
Coste de mantenimiento decenal: 951,70Q en los primeros 10 años. |  |  |  | Costos directos (1+2+3): |  | 3281.71