## Hoja 1
STB010 | Ud |  | Botón táctil antideslizante de acero.
Botón táctil antideslizante de acero cincado, de 25 mm de diámetro y 5 mm de altura, con perno de anclaje de 17,5 mm de longitud, empotrado en orificio realizado en el piso, mediante el uso de una plantilla.
Código |  | Unidad |  | Descripción | Cantidad | Precio unitario | Importe
1 |  |  |  | Materiales
mt47pta030a |  | Ud |  | Botón táctil antideslizante de acero cincado, de 25 mm de diámetro y 5 mm de altura, con perno de anclaje de 17,5 mm de longitud, para empotrar por golpeo en el piso. | 1 | 13.78 | 13.78
mt47pta020 |  | m² |  | Plantilla reutilizable para montaje de pisos táctiles. | 0.005 | 1277.17 | 6.39
mt27wav030 |  | m |  | Cinta de papel de 5 cm de ancho. | 0.1 | 0.73 | 0.07
[5 empty] | Subtotal materiales: |  | 20.24
2 |  |  |  | Mano de obra
mo080 |  | h |  | Ayudante de montador. | 0.012 | 44.16 | 0.53
[5 empty] | Subtotal mano de obra: |  | 0.53
3 |  |  |  | Herramienta menor
|  | % |  | Herramienta menor | 2 | 20.77 | 0.42
Coste de mantenimiento decenal: 11,26Q en los primeros 10 años. |  |  |  |  | Costos directos (1+2+3): |  | 21.19