## Hoja 1
STR010 | m² |  | Superficie táctil antideslizante de resinas líquidas.
Superficie táctil antideslizante de resinas líquidas de metacrilato, realizada "in situ" con moldes sobre el piso, formada por botones cilíndricos troncocónicos de 22,5 mm de diámetro en la base y 20 mm en la parte superior, con una separación de 57 mm entre ejes y una altura de 3 mm, previa aplicación de resina epoxi bicomponente.
Código |  | Unidad |  | Descripción | Cantidad | Precio unitario | Importe
1 |  |  |  | Materiales
mt47pcd020a |  | kg |  | Resina epoxi bicomponente. | 0.5 | 665.39 | 332.7
mt47pta050 |  | kg |  | Resina líquida de metacrilato, de secado ultrarrápido. | 4 | 185.93 | 743.72
mt47pta055 |  | kg |  | Catalizador para resina de metacrilato. | 0.5 | 1487.82 | 743.91
mt47pta025 |  | m² |  | Molde no reutilizable para la ejecución de superficies táctiles de resinas líquidas en piso. | 1 | 371.95 | 371.95
mt27wav030 |  | m |  | Cinta de papel de 5 cm de ancho. | 2 | 0.73 | 1.46
[5 empty] | Subtotal materiales: |  | 2193.74
2 |  |  |  | Mano de obra
mo020 |  | h |  | Albañil. | 3.131 | 59.07 | 184.95
mo113 |  | h |  | Peón albañil. | 2.899 | 42.54 | 123.32
[5 empty] | Subtotal mano de obra: |  | 308.27
3 |  |  |  | Herramienta menor
|  | % |  | Herramienta menor | 2 | 2502.01 | 50.04
Coste de mantenimiento decenal: 663,53Q en los primeros 10 años. |  |  |  |  | Costos directos (1+2+3): |  | 2552.05