## Hoja 1
SVB020 | Ud |  | Banco de tablero fenólico HPL para vestuario.
Banco para vestuario con respaldo, perchero, estante inferior y estante superior, de tablero fenólico HPL y estructura de acero inoxidable AISI 316, de 2500 mm de longitud, 390 mm de profundidad y 1750 mm de altura.
Código |  | Unidad |  | Descripción | Cantidad | Precio unitario | Importe
1 |  |  |  | Materiales
mt45bvg110h |  | Ud |  | Banco para vestuario con respaldo, perchero, estante inferior y estante superior, de 2500 mm de longitud, 390 mm de profundidad y 1750 mm de altura, formado por asiento de dos tablas, respaldo de una tabla, perchero de una tabla con diez perchas de acero inoxidable AISI 304, gabinete aéreo de dos tablas y zapatero de una tabla, de tablero fenólico HPL, color a elegir, de 150x13 mm de sección, fijados a una estructura tubular de acero inoxidable AISI 316, de 35x35 mm de sección, incluso accesorios de montaje y elementos de anclaje a paramento vertical. | 1 | 6072.87 | 6072.87
[5 empty] | Subtotal materiales: |  | 6072.87
2 |  |  |  | Mano de obra
mo011 |  | h |  | Montador. | 0.32 | 60.7 | 19.42
mo080 |  | h |  | Ayudante de montador. | 0.32 | 44.16 | 14.13
[5 empty] | Subtotal mano de obra: |  | 33.55
3 |  |  |  | Herramienta menor
|  | % |  | Herramienta menor | 2 | 6106.42 | 122.13
Coste de mantenimiento decenal: 3.182,79Q en los primeros 10 años. |  |  |  |  | Costos directos (1+2+3): |  | 6228.55