## Hoja 1
UAA012 | Ud | Caja de registro prefabricada.
Caja de interconexión, prefabricada de concreto, de dimensiones interiores 40x40x50 cm, sobre solera de concreto masivo. El precio no incluye la excavación ni el relleno del trasdós.
Código |  | Unidad | Descripción | Cantidad | Precio unitario | Importe
1 |  |  | Materiales
mt10hmf050Gde |  | m³ | Concreto masivo f'c=210 kg/cm² (3000 psi), clase de exposición F0 S0 P0 C0, tamaño máximo del agregado 19 mm (3/4"), consistencia blanda, premezclado, según ACI 318. | 0.098 | 1330.47 | 130.39
mt11arh010b |  | Ud | Caja de registro con fondo, registrable, prefabricada de concreto fck=25 MPa, de 40x40x50 cm de medidas interiores, para saneamiento. | 1 | 352.04 | 352.04
mt11arh020b |  | Ud | Marco y tapa prefabricados de concreto reforzado fck=25 MPa, para cajas de drenaje sanitario de 40x40 cm, espesor de la tapa 4 cm, con cierre hermético al paso de los olores mefíticos. | 1 | 120.09 | 120.09
|  |  |  | Subtotal materiales: |  | 602.52
2 |  |  | Mano de obra
mo041 |  | h | Albañil de obra civil. | 0.587 | 64.87 | 38.08
mo087 |  | h | Ayudante de albañil de obra civil. | 0.434 | 48.49 | 21.04
|  |  |  | Subtotal mano de obra: |  | 59.12
3 |  |  | Herramienta menor
|  | % | Herramienta menor | 2 | 661.64 | 13.23
Coste de mantenimiento decenal: 33,74Q en los primeros 10 años. |  |  |  | Costos directos (1+2+3): |  | 674.87