## Hoja 1
UAI011 | m | Canaleta de drenaje de polipropileno.
Canaleta prefabricada de polipropileno, en tramos de 1000 mm de longitud, 130 mm de ancho y 115 mm de altura, con rejilla cuadriculada de acero galvanizado carga de rotura 125 kN y.
Código |  |  | Unidad | Descripción | Cantidad | Precio unitario | Importe
1 |  |  |  | Materiales
mt10hmf050Gde |  |  | m³ | Concreto masivo f'c=210 kg/cm² (3000 psi), clase de exposición F0 S0 P0 C0, tamaño máximo del agregado 19 mm (3/4"), consistencia blanda, premezclado, según ACI 318. | 0.137 | 1323.07 | 181.26
mt11cap010Ed |  |  | m | Canaleta prefabricada de polipropileno, en tramos de 1000 mm de longitud, 130 mm de ancho y 115 mm de altura, con rejilla cuadriculada de acero galvanizado carga de rotura 125 kN, incluso piezas especiales. | 1 | 1214.5 | 1214.5
mt11pvj020b |  |  | Ud | Sifón en línea de PVC, "JIMTEN", color gris, registrable, con unión macho/hembra, de 110 mm de diámetro. | 0.2 | 625.16 | 125.03
[5 empty] | Subtotal materiales: |  | 1520.79
2 |  |  |  | Mano de obra
mo041 |  |  | h | Albañil de obra civil. | 0.47 | 59.07 | 27.76
mo087 |  |  | h | Ayudante de albañil de obra civil. | 0.254 | 44.16 | 11.22
[5 empty] | Subtotal mano de obra: |  | 38.98
3 |  |  |  | Herramienta menor
|  |  | % | Herramienta menor | 2 | 1559.77 | 31.2
Coste de mantenimiento decenal: 79,55Q en los primeros 10 años. |  |  |  |  | Costos directos (1+2+3): |  | 1590.97