## Hoja 1
UAP013 | Ud | Pozo de visita prefabricado de polietileno.
Pozo de visita, monobloque, de polietileno de alta densidad, de 1200 mm de diámetro nominal y 6,5 m de altura nominal, sobre solera de 30 cm de espesor de concreto reforzado f'c=280 kg/cm² (4000 psi), clase de exposición F0 S1 P1 C1, tamaño máximo del agregado 19 mm (3/4"), consistencia blanda, encastre del cuerpo del colector 10 cm en dicha solera, ligeramente armada con electromalla tipo 6x6 2/2 de acero Grado 70 y losa alrededor de la boca del cono de 150x150 cm y 20 cm de espesor de concreto masivo f'c=315 kg/cm² (4500 psi), clase de exposición F0 S2 P1 C0, tamaño máximo del agregado 19 mm (3/4"), consistencia blanda, con cierre de tapa circular y marco de fundición carga de rotura 250 kN, instalado en junto a bordillos de aceras o zonas de las cunetas de las calles. El precio incluye los equipos y la maquinaria necesarios para el desplazamiento y la disposición en obra de los elementos, pero no incluye la excavación ni el relleno del trasdós.
Código |  | Unidad | Descripción | Cantidad | Precio unitario | Importe
1 |  |  | Materiales
mt10haf050HFi |  | m³ | Concreto f'c=280 kg/cm² (4000 psi), clase de exposición F0 S1 P1 C1, tamaño máximo del agregado 19 mm (3/4"), consistencia blanda, premezclado, según ACI 318. | 0.681 | 1456.19 | 991.67
mt07ame120ii |  | m² | Electromalla tipo 6x6 2/2 de acero Grado 70, con barras lisas separadas 15,24x15,24 cm de 6,65 mm de diámetro, según ASTM A 185 y ASTM A 497. | 2.27 | 25.54 | 57.98
mt11ras110ri |  | Ud | Pozo de visita, monobloque, de polietileno de alta densidad, de 1200 mm de diámetro nominal y 6,5 m de altura nominal, con cono reductor de 600 mm de diámetro nominal en la boca, con los escalones instalados, base con superficie lisa, una entrada con manguito de unión con junta elástica de 630 mm de diámetro y una salida de 630 mm de diámetro. | 1 | 55459.7 | 55459.7
mt10hmf050Ipe |  | m³ | Concreto masivo f'c=310 kg/cm² (4500 psi), clase de exposición F0 S2 P1 C0, tamaño máximo del agregado 19 mm (3/4"), consistencia blanda, premezclado, según ACI 318. | 0.224 | 1517.03 | 339.81
mt46tpr010g |  | Ud | Tapa circular y marco de fundición dúctil de 660 mm de diámetro exterior y 40 mm de altura, paso libre de 550 mm, para pozo, carga de rotura 250 kN. Tapa revestida con pintura bituminosa y marco sin cierre ni junta. | 1 | 596.19 | 596.19
|  |  |  | Subtotal materiales: |  | 57445.3
2 |  |  | Equipo y herramienta
mq04cag010a |  | h | Camión con grúa de hasta 6 t. | 0.321 | 399.94 | 128.38
|  |  |  | Subtotal equipo y herramienta: |  | 128.38
3 |  |  | Mano de obra
mo041 |  | h | Albañil de obra civil. | 2.442 | 59.07 | 144.25
mo087 |  | h | Ayudante de albañil de obra civil. | 1.221 | 44.16 | 53.92
|  |  |  | Subtotal mano de obra: |  | 198.17
4 |  |  | Herramienta menor
|  | % | Herramienta menor | 2 | 57771.9 | 1155.44
Coste de mantenimiento decenal: 2.946,37Q en los primeros 10 años. |  |  |  | Costos directos (1+2+3+4): |  | 58927.3