## Hoja 1
UDR020 | Ud |  | Marcado de canchas sobre piso de resinas sintéticas.
Marcado y señalización de pista de badminton con pintura acrílica mate vía agua.
Código |  | Unidad |  | Descripción | Cantidad | Precio unitario | Importe
1 |  |  |  | Materiales
mt27pij040 |  | kg |  | Pintura acrílica mate vía agua, color a elegir, densidad 1,3 g/m³, viscosidad > 20 poises. | 7 | 105.99 | 741.93
mt47mpi030 |  | Ud |  | Rollo de cinta adhesiva. | 14 | 22.81 | 319.34
[5 empty] | Subtotal materiales: |  | 1061.27
2 |  |  |  | Mano de obra
mo038 |  | h |  | Pintor. | 4.465 | 59.07 | 263.75
mo076 |  | h |  | Ayudante de pintor. | 4.465 | 44.16 | 197.17
[5 empty] | Subtotal mano de obra: |  | 460.92
3 |  |  |  | Herramienta menor
|  | % |  | Herramienta menor | 2 | 1522.19 | 30.44
Coste de mantenimiento decenal: 2.468,68Q en los primeros 10 años. |  |  |  |  | Costos directos (1+2+3): |  | 1552.63