## Hoja 1
UDR020 | Ud |  | Marcado de canchas sobre piso de resinas sintéticas.
Marcado y señalización de pista de fútbol sala con pintura acrílica mate vía agua.
Código |  | Unidad |  | Descripción | Cantidad | Precio unitario | Importe
1 |  |  |  | Materiales
mt27pij040 |  | kg |  | Pintura acrílica mate vía agua, color a elegir, densidad 1,3 g/m³, viscosidad > 20 poises. | 10 | 105.99 | 1059.9
mt47mpi030 |  | Ud |  | Rollo de cinta adhesiva. | 20 | 22.81 | 456.2
[5 empty] | Subtotal materiales: |  | 1516.1
2 |  |  |  | Mano de obra
mo038 |  | h |  | Pintor. | 11.523 | 59.07 | 680.66
mo076 |  | h |  | Ayudante de pintor. | 11.523 | 44.16 | 508.86
[5 empty] | Subtotal mano de obra: |  | 1189.52
3 |  |  |  | Herramienta menor
|  | % |  | Herramienta menor | 2 | 2705.62 | 54.11
Coste de mantenimiento decenal: 4.387,97Q en los primeros 10 años. |  |  |  |  | Costos directos (1+2+3): |  | 2759.73