## Hoja 1
UGF020 | Ud |  | Filtro de aguas pluviales, en caja de registro.
Filtro de aguas pluviales autolimpiable con malla de acero inoxidable de 0,35 mm de luz, para instalar en caja de interconexión registrable de 550 mm de diámetro nominal y 0,58 a 1,05 m de altura nominal, con boca de 450 mm de diámetro nominal, una entrada y dos salidas, de 110 mm de diámetro. El precio no incluye la excavación ni el relleno del trasdós.
Código |  | Unidad |  | Descripción | Cantidad | Precio unitario | Importe
1 |  |  |  | Materiales
mt36fpg020a |  | Ud |  | Filtro de aguas pluviales autolimpiable con malla de acero inoxidable de 0,35 mm de luz, para instalar en caja de interconexión registrable de 550 mm de diámetro nominal y 0,58 a 1,05 m de altura nominal, con boca de 450 mm de diámetro nominal, una entrada y dos salidas, de 110 mm de diámetro. | 1 | 3772.45 | 3772.45
[5 empty] | Subtotal materiales: |  | 3772.45
2 |  |  |  | Mano de obra
mo008 |  | h |  | Plomero. | 0.292 | 60.7 | 17.72
mo107 |  | h |  | Ayudante de plomero. | 0.292 | 44.07 | 12.87
[5 empty] | Subtotal mano de obra: |  | 30.59
3 |  |  |  | Herramienta menor
|  | % |  | Herramienta menor | 2 | 3803.04 | 76.06
Coste de mantenimiento decenal: 659,45Q en los primeros 10 años. |  |  |  |  | Costos directos (1+2+3): |  | 3879.1