## Hoja 1
UII020 | Ud | Farola para alumbrado de zonas peatonales.
Farola con distribución de luz radialmente asimétrica, con luminaria circular de 420 mm de diámetro y 100 mm de altura, con lámpara LED de 53 W, con cuerpo de aluminio inyectado, aluminio y acero inoxidable, vidrio de seguridad, clase de protección I, grado de protección IP66, con placa de anclaje y pernos de anclaje, con caja de conexión y protección, con fusibles, conductor interior, toma de tierra con pica y caja de interconexión y yee 45° de 40x40x60 cm, con marco y tapa de hierro fundido. Incluso lámparas. El precio no incluye la excavación de la cimentación ni la formación de la cimentación.
Código |  |  | Unidad | Descripción | Cantidad | Precio unitario | Importe
1 |  |  |  | Materiales
mt34www020 |  |  | Ud | Caja de interconexión y yee 45° de 40x40x60 cm, con marco y tapa de hierro fundido. | 1 | 820.01 | 820.01
mt34www040 |  |  | Ud | Caja de conexión y protección, con fusibles. | 1 | 66.69 | 66.69
mt34www050 |  |  | m | Conductor aislado de cobre para 0,6/1 kV de 2x2,5 mm². | 6.9 | 4.66 | 32.15
mt35ttc010b |  |  | m | Conductor de cobre desnudo, de 35 mm². | 2 | 31.18 | 62.36
mt35tte010a |  |  | Ud | Electrodo para red de toma de tierra cobreado con 300 µm, fabricado en acero, de 14 mm de diámetro y 1,5 m de longitud. | 1 | 177.54 | 177.54
mt34beg105c |  |  | Ud | Farola con distribución de luz radialmente asimétrica, con luminaria circular de 420 mm de diámetro y 100 mm de altura, con lámpara LED de 53 W, con cuerpo de aluminio inyectado, aluminio y acero inoxidable, vidrio de seguridad, clase de protección I, grado de protección IP66, con placa de anclaje y pernos de anclaje. | 1 | 29892.7 | 29892.7
mt34beg101i |  |  | Ud | Columna cilíndrica para luminaria, de 7000 mm de altura, de aluminio lacado con rail de montaje. | 1 | 20378.5 | 20378.5
[5 empty] | Subtotal materiales: |  | 51429.9
2 |  |  |  | Equipo y herramienta
mq04cag010c |  |  | h | Camión con grúa de hasta 12 t. | 1.159 | 473.54 | 548.83
[5 empty] | Subtotal equipo y herramienta: |  | 548.83
3 |  |  |  | Mano de obra
mo003 |  |  | h | Electricista. | 0.59 | 60.7 | 35.81
mo102 |  |  | h | Ayudante de electricista. | 0.59 | 44.07 | 26
[5 empty] | Subtotal mano de obra: |  | 61.81
4 |  |  |  | Herramienta menor
|  |  | % | Herramienta menor | 2 | 52040.6 | 1040.81
Coste de mantenimiento decenal: 28.133,12Q en los primeros 10 años. |  |  |  |  | Costos directos (1+2+3+4): |  | 53081.4