## Hoja 1
UJA010 | m² |  | Chapeo del terreno.
Chapeo del terreno, con medios manuales, mediante desbrozadora equipada con disco de dientes de sierra.
Código |  | Unidad |  | Descripción | Cantidad | Precio unitario | Importe
1 |  |  |  | Equipo y herramienta
mq09bro010 |  | h |  | Desbrozadora equipada con disco de dientes de sierra o con hilo de corte, de 0,42 kW de potencia. | 0.012 | 32.35 | 0.39
[5 empty] | Subtotal equipo y herramienta: |  | 0.39
2 |  |  |  | Mano de obra
mo040 |  | h |  | Jardinero. | 0.001 | 59.07 | 0.06
mo115 |  | h |  | Peón jardinero. | 0.012 | 42.54 | 0.51
[5 empty] | Subtotal mano de obra: |  | 0.57
3 |  |  |  | Herramienta menor
|  | % |  | Herramienta menor | 2 | 0.96 | 0.02
[5 empty] | Costos directos (1+2+3): |  | 0.98