## Hoja 1
UMA010 | Ud | Borde de piezas prefabricadas de concreto, para protección de alcorque.
Conjunto de dos piezas prefabricadas de concreto para formación de borde de delimitación de alcorque cuadrado, de 90x90 cm y 60 cm de diámetro interior, gris.
Código |  | Unidad | Descripción | Cantidad | Precio unitario | Importe
1 |  |  | Materiales
mt10hmf050Gdf |  | m³ | Concreto masivo f'c=210 kg/cm² (3000 psi), clase de exposición F0 S0 P0 C0, tamaño máximo del agregado 19 mm (3/4"), consistencia plástica, premezclado, según ACI 318. | 0.09 | 1256.92 | 113.12
mt08aaa010a |  | m³ | Agua. | 0.006 | 11.92 | 0.07
mt01arg005a |  | t | Arena de cantera, para mortero preparado en obra. | 0.002 | 162.52 | 0.33
mt08cem000q |  | kg | Cemento gris en sacos. | 0.25 | 2.09 | 0.52
mt52alc010a |  | Ud | Conjunto de dos piezas prefabricadas de concreto para formación de borde de delimitación de alcorque cuadrado, de 90x90 cm y 60 cm de diámetro interior, gris. | 1 | 704.68 | 704.68
|  |  |  | Subtotal materiales: |  | 818.72
2 |  |  | Equipo y herramienta
mq06hor010 |  | h | Concretera mecánica eléctrica con una capacidad de amasado de 160 l. | 0.006 | 24.91 | 0.15
|  |  |  | Subtotal equipo y herramienta: |  | 0.15
3 |  |  | Mano de obra
mo041 |  | h | Albañil de obra civil. | 0.301 | 59.07 | 17.78
mo087 |  | h | Ayudante de albañil de obra civil. | 0.161 | 44.16 | 7.11
|  |  |  | Subtotal mano de obra: |  | 24.89
4 |  |  | Herramienta menor
|  | % | Herramienta menor | 2 | 843.76 | 16.88
Coste de mantenimiento decenal: 654,09Q en los primeros 10 años. |  |  |  | Costos directos (1+2+3+4): |  | 860.64