## Hoja 1
UMB020 | Ud | Banco de madera.
Banco con respaldo, de tablillas de madera tropical de 2,5x2,5 cm, doble, de 340 cm de longitud, fijado a una base de concreto f'c=210 kg/cm² (3000 psi), clase de exposición F0 S0 P0 C0, tamaño máximo del agregado 19 mm (3/4"), consistencia plástica.
Código |  | Unidad | Descripción | Cantidad | Precio unitario | Importe
1 |  |  | Materiales
mt52mug060o |  | Ud | Banco con respaldo, de tablillas de madera tropical de 2,5x2,5 cm, doble, de 340 cm de longitud, pintado y barnizado, con soportes de pasamanos y tornillos y pasadores de acero cadmiado. | 1 | 5153.09 | 5153.09
mt52mug200a |  | Ud | Repercusión, en la colocación de banco, de elementos de fijación sobre concreto: tacos de expansión de acero, tornillos especiales y pasta química. | 1 | 56.48 | 56.48
mt10hmf050Gdf |  | m³ | Concreto masivo f'c=210 kg/cm² (3000 psi), clase de exposición F0 S0 P0 C0, tamaño máximo del agregado 19 mm (3/4"), consistencia plástica, premezclado, según ACI 318. | 0.2 | 1256.92 | 251.38
|  |  |  | Subtotal materiales: |  | 5460.95
2 |  |  | Mano de obra
mo041 |  | h | Albañil de obra civil. | 0.502 | 59.07 | 29.65
mo087 |  | h | Ayudante de albañil de obra civil. | 1.004 | 44.16 | 44.34
|  |  |  | Subtotal mano de obra: |  | 73.99
3 |  |  | Herramienta menor
|  | % | Herramienta menor | 2 | 5534.94 | 110.7
Coste de mantenimiento decenal: 3.613,21Q en los primeros 10 años. |  |  |  | Costos directos (1+2+3): |  | 5645.64