## Hoja 1
UMB020 | Ud |  | Banco de madera.
Banco con respaldo, de tablillas de madera tropical de 2,5x2,5 cm, doble, de 400 cm de longitud, fijado a una superficie soporte (no incluida en este precio).
Código |  | Unidad |  | Descripción | Cantidad | Precio unitario | Importe
1 |  |  |  | Materiales
mt52mug060p |  | Ud |  | Banco con respaldo, de tablillas de madera tropical de 2,5x2,5 cm, doble, de 400 cm de longitud, pintado y barnizado, con soportes de pasamanos y tornillos y pasadores de acero cadmiado. | 1 | 5376 | 5376
mt52mug200b |  | Ud |  | Repercusión, en la colocación de banco, de elementos de fijación sobre superficie soporte: tacos y tornillos de acero. | 1 | 38.19 | 38.19
[5 empty] | Subtotal materiales: |  | 5414.19
2 |  |  |  | Mano de obra
mo041 |  | h |  | Albañil de obra civil. | 0.502 | 59.07 | 29.65
mo087 |  | h |  | Ayudante de albañil de obra civil. | 0.502 | 44.16 | 22.17
[5 empty] | Subtotal mano de obra: |  | 51.82
3 |  |  |  | Herramienta menor
|  | % |  | Herramienta menor | 2 | 5466.01 | 109.32
Coste de mantenimiento decenal: 3.568,21Q en los primeros 10 años. |  |  |  |  | Costos directos (1+2+3): |  | 5575.33