## Hoja 1
UMB010 | Ud |  | Banco metálico.
Banco con respaldo, de lámina perforada de acero galvanizado, de 180 cm de longitud, con soportes de sección rectangular, fijado a una superficie soporte (no incluida en este precio).
Código |  | Unidad |  | Descripción | Cantidad | Precio unitario | Importe
1 |  |  |  | Materiales
mt52mug050a |  | Ud |  | Banco con respaldo, de lámina perforada de acero galvanizado, de 180 cm de longitud, con soportes de sección rectangular, pintado. | 1 | 3081.37 | 3081.37
mt52mug200b |  | Ud |  | Repercusión, en la colocación de banco, de elementos de fijación sobre superficie soporte: tacos y tornillos de acero. | 1 | 38.19 | 38.19
[5 empty] | Subtotal materiales: |  | 3119.56
2 |  |  |  | Mano de obra
mo041 |  | h |  | Albañil de obra civil. | 0.502 | 59.07 | 29.65
mo087 |  | h |  | Ayudante de albañil de obra civil. | 0.502 | 44.16 | 22.17
[5 empty] | Subtotal mano de obra: |  | 51.82
3 |  |  |  | Herramienta menor
|  | % |  | Herramienta menor | 2 | 3171.38 | 63.43
Coste de mantenimiento decenal: 2.070,28Q en los primeros 10 años. |  |  |  |  | Costos directos (1+2+3): |  | 3234.81