## Hoja 1
UMF010 | Ud |  | Fuente.
Fuente de fundición de 1,25 m de altura, sección circular de 20 cm de diámetro, con un grifo de latón y desagüe en cubeta, fijada a una superficie soporte (no incluida en este precio).
Código |  | Unidad |  | Descripción | Cantidad | Precio unitario | Importe
1 |  |  |  | Materiales
mt52mug090a |  | Ud |  | Fuente de fundición de 1,25 m de altura, sección circular de 20 cm de diámetro, con un grifo de latón y desagüe en cubeta. | 1 | 5207.23 | 5207.23
mt52mug200k |  | Ud |  | Repercusión, en la colocación de fuente, de elementos de fijación sobre superficie soporte: tacos y tornillos de acero. | 1 | 38.41 | 38.41
[5 empty] | Subtotal materiales: |  | 5245.64
2 |  |  |  | Equipo y herramienta
mq04cag010a |  | h |  | Camión con grúa de hasta 6 t. | 0.58 | 404.21 | 234.44
[5 empty] | Subtotal equipo y herramienta: |  | 234.44
3 |  |  |  | Mano de obra
mo041 |  | h |  | Albañil de obra civil. | 0.314 | 64.87 | 20.37
mo087 |  | h |  | Ayudante de albañil de obra civil. | 0.314 | 48.49 | 15.23
[5 empty] | Subtotal mano de obra: |  | 35.6
4 |  |  |  | Herramienta menor
|  | % |  | Herramienta menor | 2 | 5515.68 | 110.31
Coste de mantenimiento decenal: 4.275,75Q en los primeros 10 años. |  |  |  |  | Costos directos (1+2+3+4): |  | 5625.99