## Hoja 1
UNM010 | m³ |  | Muro de contención de mampostería.
Muro de contención de tierras de mampostería ordinaria de piedra caliza, a una cara vista, entre terrenos a distinto nivel, de hasta 3 m de altura, recibida con mortero de cemento confeccionado en obra, con 250 kg/m³ de cemento, color gris, con aditivo hidrófugo, dosificación 1:6, suministrado a granel. Incluso tubos de PVC para drenaje. El precio no incluye la cimentación.
Código |  | Unidad |  | Descripción | Cantidad | Precio unitario | Importe
1 |  |  |  | Materiales
mt08pmu010a |  | m³ |  | Piedra caliza, para mampostería ordinaria. | 0.81 | 179.49 | 145.39
mt08aaa010a |  | m³ |  | Agua. | 0.038 | 11.92 | 0.45
mt01arg005a |  | t |  | Arena de cantera, para mortero preparado en obra. | 0.309 | 162.52 | 50.22
mt08cet020e |  | t |  | Cemento CEM II / A-L 32,5 N, a granel. | 0.048 | 712.55 | 34.2
mt08adt010 |  | kg |  | Aditivo hidrófugo para impermeabilización de morteros u concretos. | 0.958 | 9.54 | 9.14
mt36tie010da |  | m |  | Tubo de PVC, serie B, de 75 mm de diámetro y 3 mm de espesor, con extremo abocardado. | 0.05 | 32.31 | 1.62
[5 empty] | Subtotal materiales: |  | 241.02
2 |  |  |  | Equipo y herramienta
mq06hor010 |  | h |  | Concretera mecánica eléctrica con una capacidad de amasado de 160 l. | 0.154 | 24.91 | 3.84
[5 empty] | Subtotal equipo y herramienta: |  | 3.84
3 |  |  |  | Mano de obra
mo041 |  | h |  | Albañil de obra civil. | 2.073 | 59.07 | 122.45
mo022 |  | h |  | Albañil especialista colocador de piedra natural. | 3.545 | 59.07 | 209.4
mo060 |  | h |  | Ayudante de albañil especialista colocador de piedra natural. | 3.545 | 44.16 | 156.55
[5 empty] | Subtotal mano de obra: |  | 488.4
4 |  |  |  | Herramienta menor
|  | % |  | Herramienta menor | 3 | 733.26 | 22
Coste de mantenimiento decenal: 113,29Q en los primeros 10 años. |  |  |  |  | Costos directos (1+2+3+4): |  | 755.26