## Hoja 1
UNM010 | m³ |  | Muro de contención de mampostería.
Muro de contención de tierras de mampostería ordinaria de piedra caliza, a una cara vista, entre terrenos a distinto nivel, de hasta 3 m de altura, recibida con mortero de cemento y cal confeccionado en obra, con 250 kg/m³ de cemento, color gris, dosificación 1:1:7, suministrado en sacos. Incluso tubos de PVC para drenaje. El precio no incluye la cimentación.
Código |  | Unidad |  | Descripción | Cantidad | Precio unitario | Importe
1 |  |  |  | Materiales
mt08pmu010a |  | m³ |  | Piedra caliza, para mampostería ordinaria. | 0.81 | 179.49 | 145.39
mt08aaa010a |  | m³ |  | Agua. | 0.038 | 11.92 | 0.45
mt01arg005a |  | t |  | Arena de cantera, para mortero preparado en obra. | 0.284 | 162.52 | 46.16
mt08cem000q |  | kg |  | Cemento gris en sacos. | 47.88 | 2.09 | 100.07
mt08cal011a |  | kg |  | Cal aérea hidratada, con un contenido total de óxido de calcio y óxido de magnesio mayor o igual al 90%, en sacos. | 47.88 | 3.47 | 166.14
mt36tie010da |  | m |  | Tubo de PVC, serie B, de 75 mm de diámetro y 3 mm de espesor, con extremo abocardado. | 0.05 | 32.31 | 1.62
[5 empty] | Subtotal materiales: |  | 459.83
2 |  |  |  | Equipo y herramienta
mq06hor010 |  | h |  | Concretera mecánica eléctrica con una capacidad de amasado de 160 l. | 0.16 | 24.91 | 3.99
[5 empty] | Subtotal equipo y herramienta: |  | 3.99
3 |  |  |  | Mano de obra
mo041 |  | h |  | Albañil de obra civil. | 2.648 | 59.07 | 156.42
mo022 |  | h |  | Albañil especialista colocador de piedra natural. | 3.545 | 59.07 | 209.4
mo060 |  | h |  | Ayudante de albañil especialista colocador de piedra natural. | 3.545 | 44.16 | 156.55
[5 empty] | Subtotal mano de obra: |  | 522.37
4 |  |  |  | Herramienta menor
|  | % |  | Herramienta menor | 3 | 986.19 | 29.59
Coste de mantenimiento decenal: 152,37Q en los primeros 10 años. |  |  |  |  | Costos directos (1+2+3+4): |  | 1015.78