## Hoja 1
UNM010 | m³ |  | Muro de contención de mampostería.
Muro de contención de tierras de mampostería ordinaria de piedra granítica, a una cara vista, entre terrenos a distinto nivel, de hasta 3 m de altura, recibida con mortero de cemento confeccionado en obra, con 250 kg/m³ de cemento, color gris, con aditivo plastificante-aireante, dosificación 1:6, suministrado a granel. Incluso tubos de PVC para drenaje. El precio no incluye la cimentación.
Código |  | Unidad |  | Descripción | Cantidad | Precio unitario | Importe
1 |  |  |  | Materiales
mt08pmu010b |  | m³ |  | Piedra granítica, para mampostería ordinaria. | 0.81 | 186.57 | 151.12
mt08aaa010a |  | m³ |  | Agua. | 0.038 | 11.92 | 0.45
mt01arg005a |  | t |  | Arena de cantera, para mortero preparado en obra. | 0.309 | 162.52 | 50.22
mt08cet020e |  | t |  | Cemento CEM II / A-L 32,5 N, a granel. | 0.048 | 712.55 | 34.2
mt08adt040 |  | kg |  | Aditivo plastificante-aireante para morteros. | 0.958 | 9.22 | 8.83
mt36tie010da |  | m |  | Tubo de PVC, serie B, de 75 mm de diámetro y 3 mm de espesor, con extremo abocardado. | 0.05 | 32.31 | 1.62
[5 empty] | Subtotal materiales: |  | 246.44
2 |  |  |  | Equipo y herramienta
mq06hor010 |  | h |  | Concretera mecánica eléctrica con una capacidad de amasado de 160 l. | 0.154 | 24.91 | 3.84
[5 empty] | Subtotal equipo y herramienta: |  | 3.84
3 |  |  |  | Mano de obra
mo041 |  | h |  | Albañil de obra civil. | 2.073 | 59.07 | 122.45
mo022 |  | h |  | Albañil especialista colocador de piedra natural. | 3.616 | 59.07 | 213.6
mo060 |  | h |  | Ayudante de albañil especialista colocador de piedra natural. | 3.616 | 44.16 | 159.68
[5 empty] | Subtotal mano de obra: |  | 495.73
4 |  |  |  | Herramienta menor
|  | % |  | Herramienta menor | 3 | 746.01 | 22.38
Coste de mantenimiento decenal: 115,26Q en los primeros 10 años. |  |  |  |  | Costos directos (1+2+3+4): |  | 768.39