## Hoja 1
UPG005 | m² |  | Muro de mampostería como encofrado perdido, para vaso de piscina con skimmer.
Muro como encofrado perdido para vaso de piscina rectangular, de 9 cm de espesor de mampostería, de ladrillo cerámico hueco doble, para revestir, 24x11,5x9 cm, con juntas de 10 mm de espesor, recibida con mortero de cemento confeccionado en obra, con 250 kg/m³ de cemento, color gris, dosificación 1:6, suministrado en sacos. El precio no incluye la ménsula ni el relleno del trasdós.
Código |  | Unidad |  | Descripción | Cantidad | Precio unitario | Importe
1 |  |  |  | Materiales
mt04lvc010c |  | Ud |  | Ladrillo cerámico hueco doble, para revestir, 24x11,5x9 cm, densidad 780 kg/m³. | 34.65 | 2.54 | 88.01
mt08aaa010a |  | m³ |  | Agua. | 0.004 | 11.92 | 0.05
mt01arg005a |  | t |  | Arena de cantera, para mortero preparado en obra. | 0.019 | 162.52 | 3.09
mt08cem000q |  | kg |  | Cemento gris en sacos. | 2.911 | 2.09 | 6.08
[5 empty] | Subtotal materiales: |  | 97.23
2 |  |  |  | Equipo y herramienta
mq06hor010 |  | h |  | Concretera mecánica eléctrica con una capacidad de amasado de 160 l. | 0.009 | 24.91 | 0.22
[5 empty] | Subtotal equipo y herramienta: |  | 0.22
3 |  |  |  | Mano de obra
mo021 |  | h |  | Mampostero. | 0.697 | 59.07 | 41.17
mo114 |  | h |  | Peón mampostero. | 0.49 | 42.54 | 20.84
[5 empty] | Subtotal mano de obra: |  | 62.01
4 |  |  |  | Herramienta menor
|  | % |  | Herramienta menor | 2 | 159.46 | 3.19
[5 empty] | Costos directos (1+2+3+4): |  | 162.65