## Hoja 1
UPG030 | m³ |  | Ménsula de concreto lanzado para borde de piscina con skimmer.
Ménsula de concreto lanzado para borde de piscina con skimmer, realizada con concreto f'c=350 kg/cm² (5000 psi), clase de exposición F3 S0 P1 C2, tamaño máximo del agregado 12,5 mm, consistencia blanda, lanzado por vía húmeda, y acero Grado 60 (fy=4200 kg/cm²), con una cuantía aproximada de 10 kg/m³; encofrado perdido formado por tableros cerámicos huecos machihembrados, para revestir, 50x20x3 cm, con las testas rectas, y ladrillos cerámicos huecos dobles, para revestir, 24x11,5x9 cm, con juntas de 10 mm de espesor, recibidos con mortero de cemento confeccionado en obra, con 250 kg/m³ de cemento, color gris, dosificación 1:6, suministrado en sacos. Incluso alambre de atar y separadores. El precio incluye el corte, doblado y conformado de la armaduría en taller de obra y el montaje en el lugar definitivo de su colocación en obra, pero no incluye las tuberías de desagüe, los skimmers, las boquillas de impulsión ni la toma del limpiafondos.
Código |  | Unidad |  | Descripción | Cantidad | Precio unitario | Importe
1 |  |  |  | Materiales
mt04lvg020a |  | Ud |  | Tablero cerámico hueco machihembrado, para revestir, 50x20x3 cm, con las testas rectas. | 16.667 | 2.13 | 35.5
mt04lvc010c |  | Ud |  | Ladrillo cerámico hueco doble, para revestir, 24x11,5x9 cm, densidad 780 kg/m³. | 72.464 | 2.54 | 184.06
mt08aaa010a |  | m³ |  | Agua. | 0.004 | 11.92 | 0.05
mt01arg005a |  | t |  | Arena de cantera, para mortero preparado en obra. | 0.019 | 162.52 | 3.09
mt08cem000q |  | kg |  | Cemento gris en sacos. | 2.911 | 2.09 | 6.08
mt07aco020a |  | Ud |  | Separador homologado para cimentaciones. | 10 | 1.21 | 12.1
mt07aco140a |  | kg |  | Acero en varillas corrugadas, Grado 60 (fy=4200 kg/cm²), de varios diámetros, según NTG 36011, ASTM A 615 y ASTM A 615 M. | 10.5 | 7.61 | 79.91
mt08var050 |  | kg |  | Alambre galvanizado para atar, de 1,30 mm de diámetro. | 0.12 | 11.92 | 1.43
mt10hes200b |  | m³ |  | Concreto para lanzar, f'c=350 kg/cm² (5000 psi), clase de exposición F3 S0 P1 C2, tamaño máximo del agregado 12,5 mm, consistencia blanda, con una dosificación de cemento de 400 kg/m³, premezclado. | 1.05 | 1124.05 | 1180.25
[5 empty] | Subtotal materiales: |  | 1502.47
2 |  |  |  | Equipo y herramienta
mq06hor010 |  | h |  | Concretera mecánica eléctrica con una capacidad de amasado de 160 l. | 0.009 | 24.91 | 0.22
mq06gun010 |  | h |  | Equipo para lanzar concreto de concreto por vía húmeda 33 kW. | 0.038 | 104.98 | 3.99
[5 empty] | Subtotal equipo y herramienta: |  | 4.21
3 |  |  |  | Mano de obra
mo041 |  | h |  | Albañil de obra civil. | 0.061 | 59.07 | 3.6
mo087 |  | h |  | Ayudante de albañil de obra civil. | 0.171 | 44.16 | 7.55
mo043 |  | h |  | Armador. | 0.098 | 61.47 | 6.02
mo090 |  | h |  | Ayudante de armador. | 0.11 | 45.92 | 5.05
[5 empty] | Subtotal mano de obra: |  | 22.22
4 |  |  |  | Herramienta menor
|  | % |  | Herramienta menor | 2 | 1528.9 | 30.58
[5 empty] | Costos directos (1+2+3+4): |  | 1559.48